## Luxura V7
LUXURA V7
Technické údaje
| 48 XL | 48 XL Intensive | 48 XLc | 48 XLc Intensive
Povrch | Metalický efekt | Metalický efekt | Metalický efekt | Metalický efekt
Osvetlenie podlahy | n | n | n | n
Trubice | 48 x 120 W | 48 x 180 W | 48 x 120 W | 48 x 180 W
Opalovač tváre | - | - | integrovaný | integrovaný
Nastaviteľné chladenie tela 1-2 | n | n | n | n
Digitálny display | n | n | n | n
Terminál na externý časovač | n | n | n | n
Počítadlo času | n | n | n | n
Reproduktory | n | n | n | n
X - sens | š | š | š | š
Napájanie | 400V/50 Hz 3N | 400V/50 Hz 3N | 400V/50 Hz 3N | 400V/50 Hz 3N
Výkon | Ca. 7,2 kW | Ca. 7,2 kW | Ca. 9,8 kW | Ca. 9,8 kW
Istenie | 3 x 16A | 3 x 20A | 3 x 16A | 3 x 20A
Hmotnosť | 385 kg | 385 kg | 400 kg | 400 kg
n | štandardne
š | voliteľné